## bPOL48to12_V1.0_EPC7011
Designator | Value | Description | Manufacturer | Quantity | Manufacturer Info
C1, C2, C3, C4 | 10uF 1210 100V | Non-polarised capacitor |  | 4 | CC1210_10UF_100V_10%_X7S
C5 | 220nF 0805 100V | Non-polarised capacitor |  | 1 | CC0805_220NF_100V_10%_X7R
C6 | 10uF 0805 25V | Non-polarised capacitor |  | 1 | CC0805_10UF_25V_10%_X5R
C7, C8, C14 | 100nF 0402 50V | Non-polarised capacitor |  | 3 | CC0402_100NF_50V_10%_X7R
C9, C10, C11, C12 | 100nF 0603 100V | Non-polarised capacitor |  | 4 | CC0603_100NF_100V_10%_X7R
C13 | 1uF 0402 25V | Non-polarised capacitor |  | 1 | CC0402_1UF_25V_10%_X5R
C14 | 100nF 0402 50V | Non-polarised capacitor |  |  | CC0402_100NF_50V_10%_X7R
C15, C16, C17, C18, C19, C20 | 47uF 1206 25V | Non-polarised capacitor |  | 6 | CC1206_47UF_25V_20%_X5R
FTG1, FTG2, FTG3 |  | Fiducial Target |  | 3 | FIDUCIAL_TARGET_C100-200
IC1 | EPCS4001 | EPC Space IC REG CTRLR BUCK | EPC Space | 1 | EPCS4001
IC2 | EPC7011L7C | EPC Space power stage | EPC Space | 1 | EPC7011L7C
L1 | 18nH | Power Inductor | KEMET | 1 | SDWL1608CP18NGSTF
L3 | 1uH | Inductor | Coilcraft | 1 | MPX1D1264L1R0
R1, R2, R15 | 1M | Resistor - 1% |  | 3 | R0603_1M_1%_0.1W_100PPM
R3 | 360k | Resistor - 1% |  | 1 | R0603_360K_1%_0.1W_100PPM
R4, R8, R9 | 47k | Resistor - 1% |  | 3 | R0603_47K_1%_0.1W_100PPM
R5 | 24k | Resistor - 1% |  | 1 | R0603_24K_1%_0.1W_100PPM
R6 | 0 | Resistor |  | 1 | R0603_0R_JUMPER
R7 | 130k | Resistor - 1% |  | 1 | R0603_130K_1%_0.1W_100PPM
R10 | 80k6 | Resistor - 0.1% |  | 1 | R0603_80K6_0.1%_0.063W_10PPM
R11 | 9k1 | Resistor - 0.1% |  | 1 | R0603_9K1_0.1%_0.1W_25PPM
R12 | 11k | Resistor - 1% |  | 1 | R0603_11K_1%_0.1W_100PPM
R14 | 0R05 | Resistor - 1% |  | 1 | R0805_0R05_1%_0.25W_300PPM
R16 | 3k3 | Resistor - 0.1% |  | 1 | R0603_3K3_0.1%_0.1W_25PPM
R17 | 261k | Resistor - 0.1% |  | 1 | R0603_261K_0.1%_0.063W_10PPM
R18, R19 | 0 | Resistor |  | 2 | R0402_0R_JUMPER
U1 | M.2-B-KEY | M2 connector |  | 1